## Текущий ремонт Армавирэнергосбы
Ведомость объёмов работ
№ п/п | № в ЛСР | Наименование работ | Ед. изм. | Кол-во | Ссылки на чертежи | Формула расчёта, расчёт объёмов работ и расхода материалов
1 | 2 | 3 | 4 | 5 | 6 | 7
Раздел 1. Текущий ремон в здании филиала АО «НЭСК» «Армавирэнергосбыт», расположенного по адресу: г. Армавир, ул. Ефремова, д. 254 А. | [8 empty] | Раздел 1. Текущий ремон в здании филиала АО «НЭСК» «Армавирэнергосбыт», расположенного по адресу: г. Армавир, ул. Ефремова, д. 254 А.
| 1 | Демонтаж: светильников для люминесцентных ламп | шт | 40 |  |  | (40 / 100)*100 | 1
| 2 | Светильник в подвесных потолках, устанавливаемый: на подвесках, количество ламп в светильнике свыше 2 до 4 | шт | 40 |  |  | (40 / 100)*100 | 1
| 3 | Светильник светодиодный SONNEN АРМСТРОНГ холодный свет 6500K, 595x595x19, 36Вт, прозрачный | шт | 40 |  |  |  | 1
| 4 | Замена элементов облицовки потолков: пластиковых панелей без замены каркаса | м2 | 7.2 |  |  | (7,2 / 100)*100 | 1
| 5 | Плита потолочная Knauf Armstrong Байкал 90RH Board 600x600x12 мм | м2 | 7.2 |  |  |  | 1
| 6 | Смена оконных приборов: ручки | шт | 2 |  |  | (2 / 100)*100 | 1
| 7 | Ручка для окон ПВХ с блокиратором Elementis штифт 43 мм белая | шт | 2 |  |  |  | 1
| 8 | Смена дверных приборов: замки врезные | шт | 5 |  |  | (5 / 100)*100 | 1
| 9 | Комплект ручек с защелкой, заверткой и петлями м/о 70 мм Avers 22050-A-CRM/WC хром | шт | 5 |  |  |  | 1
| 10 | Смена дверных приборов: замки врезные | шт | 1 |  |  | (1 / 100)*100 | 1
| 11 | Ручка для пластиковых дверей Vettore PVH 85-28 W + узкопрофильный замок 153-30 CP + личинка замка 30x30 NI белый | шт | 1 |  |  |  | 1
| 12 | Смена керамических коврово-мозаичных плиток в полах: до 10 шт. | шт | 8 |  |  | ((4*2) / 100)*100 | 1
| 13 | Плитка керамическая для полов, неглазурованная, гладкая, цветная, толщина 13 мм | м2 | 2.88 |  |  | 0,36*4*2 | 1
Калитка | [9 empty] | Калитка
| 14 | Смена дверных приборов: замки врезные | шт | 1 |  |  | (1 / 100)*100 | 1
| 15 | Врезной замок ЗЕНИТ ЗВ4-3.07 | шт | 1 |  |  |  | 1
| 16 | Ремонт калиток | м2 | 2.5 |  |  | (2,5 / 100)*100 | 1
| 17 | Очистка поверхности щетками | м2 | 2.5 |  |  |  | 1
| 18 | Обеспыливание поверхности | м2 | 2.5 |  |  |  | 1
| 19 | Огрунтовка металлических поверхностей за один раз: грунтовкой алкидной | м2 | 2.5 |  |  | (2,5 / 100)*100 | 1
| 20 | Уайт-спирит | кг | 0.05 |  |  | 0,00005*1000 | 1
| 21 | Грунтовка ГФ-021 | т | 0.00025 |  |  |  | 1
| 22 | Окраска металлических огрунтованных поверхностей: эмалью из эпоксидной и перхлорвиниловой смолы | м2 | 2.5 |  |  | (2,5 / 100)*100 | 1
| 23 | Состав (грунт-эмаль) двухкомпонентный эпоксидный с содержанием фосфата цинка для антикоррозионной защиты металлических конструкций, расход 0,51 кг/м2 при толщине слоя 0,12 мм | кг | 2.55 |  |  | 0,51*2,5*2 | 1
| 24 | Уайт-спирит | кг | 0.325 |  |  | 0,000325*1000 | 1
Забор | [9 empty] | Забор
| 25 | Очистка поверхности щетками | м2 | 35 |  |  | 35*2/2 | 1
| 26 | Обеспыливание поверхности | м2 | 35 |  |  | 35*2/2 | 1
| 27 | Огрунтовка металлических поверхностей за один раз: грунтовкой алкидной | м2 | 35 |  |  | ((35*2/2) / 100)*100 | 1
| 28 | Уайт-спирит | кг | 0.7 |  |  | 0,0007*1000 | 1
| 29 | Грунтовка ГФ-021 | т | 0.0035 |  |  |  | 1
| 30 | Окраска металлических огрунтованных поверхностей: эмалью из эпоксидной и перхлорвиниловой смолы | м2 | 35 |  |  | ((35*2/2) / 100)*100 | 1
| 31 | Состав (грунт-эмаль) двухкомпонентный эпоксидный с содержанием фосфата цинка для антикоррозионной защиты металлических конструкций, расход 0,51 кг/м2 при толщине слоя 0,12 мм | кг | 14 |  |  | 0,014*1000 | 1
| 32 | Уайт-спирит | кг | 2.275 |  |  | 0,002275*1000 | 1
Реставрация лавочек | [9 empty] | Реставрация лавочек
| 33 | Очистка поверхности щетками | м2 | 8.35 |  |  |  | 1
| 34 | Обработка каменных, бетонных, кирпичных и деревянных поверхностей антисептиком | м2 | 8.35 |  |  | (8,35 / 100)*100 | 1
| 35 | Антисептик-антипирен для древесины, для наружных и внутренних работ по обработке деревянных зданий и конструкций, усиленный антисептик с защитой от термитов, плотность при 20 °C 1,13-1,22 г/см3, температура при обработке от -15 до +50 °C, температура при эксплуатации от -50 до +80 °C | кг | 1.1523 |  |  |  | 1
| 36 | Улучшенная масляная окраска ранее окрашенных дверей: за два раза с расчисткой старой краски более 35% | м2 | 8.35 |  |  | (8,35 / 100)*100 | 1
| 37 | Грунтовка (праймер) однокомпонентная полиуретановая низковязкая адгезионная глубокого проникновения для бетонных, цементно-песчаных, деревянных и полиуретановых поверхностей, расход 0,15-0,30 кг/м2 | кг | 1.8787 |  |  | 0,225*8,35 | 1
| 38 | Эмаль универсальная акриловая Текс Профи основа А белая глянцевая | кг | 2.8724 |  |  |  | 1
Замена насоса | [9 empty] | Замена насоса
| 39 | Демонтаж насосов центробежных с электродвигателем, масса агрегата: до 0,1 т | шт | 1 |  |  |  | 1
| 40 | Установка насосов центробежных с электродвигателем, масса агрегата: до 0,1 т | шт | 1 |  |  |  | 1
| 41 | Насос циркуляционный UPS 25-40 180 (1х230В) | шт | 1 |  |  |  | 1
Ремонт цоколя | [9 empty] | Ремонт цоколя
| 42 | Наружная облицовка по бетонной поверхности фасадными керамическими цветными плитками (типа "кабанчик") на цементном растворе: стен | м2 | 4 |  |  | (4 / 100)*100 | 1
| 43 | Раствор готовый кладочный, цементный, М100 | м3 | 0.08 |  |  |  | 1
| 44 | Разъемы штепсельные с разделкой и включением кабеля: с экранированными парами, емкость 5х2 | шт | 1 |  |  |  | 1
| 45 | Розетка USB A+C 2,4 A SE Атлас Дизайн без рамки белая | шт | 1 |  |  |  | 1
| 46 | Рамка SE Атлас Дизайн 1 пост белая | шт | 1 |  |  |  | 1
Входное крыльцо | [9 empty] | Входное крыльцо
| 47 | Разборка покрытий полов: из керамических плиток | м2 | 11.734 |  |  | ((5,6*1,83+5,6*0,2+1,83*0,2) / 100)*100 | 1
| 48 | Устройство покрытий из плит керамогранитных размером: 60х60 см | м2 | 11.734 |  |  |  | 1
| 49 | Керамогранит Гранитея G343-Taganay Grey MR 60x60 60x60см 1.44 м² цвет серый | м2 | 11.9687 |  |  |  | 1
| 50 | Цементная затирка 1-10 мм серый сланец 1 кг Церезит CE 40 | кг | 2.3937 |  |  | 0,2*11,96868 | 1
| 51 | Клей для плитки C1T 25 кг Церезит СМ 11 PRO | кг | 114.8993 |  |  | 9,6*11,96868 | 1
Раздел 2. Текущий ремонт в здании Лабинского участка филиала АО «НЭСК» «Армавирэнергосбыт», расположенного по адресу: г. Лабинск, ул. Пионерская, д. 71 | [8 empty] | Раздел 2. Текущий ремонт в здании Лабинского участка филиала АО «НЭСК» «Армавирэнергосбыт», расположенного по адресу: г. Лабинск, ул. Пионерская, д. 71
Приемная | [9 empty] | Приемная
| 52 | Демонтаж: светильников для люминесцентных ламп | шт | 12 |  |  | (12 / 100)*100 | 1
| 53 | Светильник в подвесных потолках, устанавливаемый: на подвесках, количество ламп в светильнике свыше 2 до 4 | шт | 12 |  |  | (12 / 100)*100 | 1
| 54 | Светильник светодиодный SONNEN АРМСТРОНГ холодный свет 6500K, 595x595x19, 36Вт, прозрачный | шт | 12 |  |  |  | 1
| 55 | Заделка трещин в кирпичных стенах: цементным раствором | м | 4 |  |  | (4 / 10)*10 | 1
| 56 | Окраска водно-дисперсионными акриловыми составами высококачественная: по штукатурке стен | м2 | 26.4 |  |  | ((4+3,5*3,2*2) / 100)*100 | 1
| 57 | Краска водно-дисперсионная акрилатная ВД-АК-116 | кг | 7.92 |  |  | 0,00792*1000 | 1
| 58 | Грунтовка акриловая ВД-АК-02 | кг | 5.28 |  |  | 0,00528*1000 | 1
Котельная | [9 empty] | Котельная
| 59 | Демонтаж водоподогревателей емкостных вместимостью: до 1 м3 | шт | 2 |  |  |  | 1
| 60 | Установка водоподогревателей емкостных вместимостью: до 1 м3 | шт | 2 |  |  |  | 1
| 61 | Электрокотел УМТ ЭВПМ «Эльбрус» 24 кВт, 380В, ТЭН нержавеющая сталь Н0116861 | шт | 2 |  |  |  | 1
| 62 | Замена элементов облицовки потолков: пластиковых панелей без замены каркаса | м2 | 7.2 |  |  | (7,2 / 100)*100 | 1
| 63 | Плита потолочная Knauf Armstrong Байкал 90RH Board 600x600x12 мм | м2 | 7.2 |  |  |  | 1
| 64 | Очистка вручную поверхности фасадов простых от перхлорвиниловых и масляных красок: с земли и лесов ПРИМЕНИТЕЛЬНО | м2 | 4 |  |  | (4 / 100)*100 | 1
| 65 | Антигрибковая защита поверхностей каменных конструкций | м2 | 4 |  |  | (4 / 100)*100 | 1
| 66 | Средство противогрибковое Церезит СТ 99 концентрат 1 кг | кг | 1.236 |  |  |  | 1
| 67 | Ремонт штукатурки внутренних стен по камню известковым раствором площадью отдельных мест: до 1 м2 толщиной слоя до 20 мм | м2 | 8 |  |  |  | 1
| 68 | Окраска водно-дисперсионными акриловыми составами высококачественная: по штукатурке стен | м2 | 37.2 |  |  | (((3,2+3)*3*2) / 100)*100 | 1
| 69 | Краска водно-дисперсионная акрилатная ВД-АК-116 | кг | 11.16 |  |  | 0,01116*1000 | 1
| 70 | Грунтовка акриловая ВД-АК-02 | кг | 7.44 |  |  | 0,00744*1000 | 1
1 этаж | [9 empty] | 1 этаж
| 71 | Антигрибковая защита поверхностей каменных конструкций | м2 | 2 |  |  | (2 / 100)*100 | 1
| 72 | Средство противогрибковое Церезит СТ 99 концентрат 1 кг | кг | 0.618 |  |  |  | 1
| 73 | Ремонт штукатурки внутренних стен по камню известковым раствором площадью отдельных мест: до 1 м2 толщиной слоя до 20 мм | м2 | 2 |  |  | (2 / 100)*100 | 1
| 74 | Окраска водно-дисперсионными акриловыми составами высококачественная: по штукатурке стен | м2 | 2 |  |  | (2 / 100)*100 | 1
| 75 | Краска водно-дисперсионная акрилатная ВД-АК-116 | кг | 0.6 |  |  | 0,0006*1000 | 1
| 76 | Грунтовка акриловая ВД-АК-02 | кг | 0.4 |  |  | 0,0004*1000 | 1
| 77 | Смена керамических коврово-мозаичных плиток в полах: до 10 шт. | шт | 4 |  |  | (4 / 100)*100 | 1
| 78 | Плитка керамическая для полов, неглазурованная, гладкая, цветная, толщина 13 мм | м2 | 1.44 |  |  | 0,36*4 | 1
| 79 | Окраска водно-дисперсионными акриловыми составами высококачественная: по штукатурке стен | м2 | 7.12 |  |  | ((0,4*4*3,2+2*1) / 100)*100 | 1
| 80 | Краска водно-дисперсионная акрилатная ВД-АК-116 | кг | 2.136 |  |  | 0,002136*1000 | 1
| 81 | Грунтовка акриловая ВД-АК-02 | кг | 1.424 |  |  | 0,001424*1000 | 1
Кабинет №12 | [9 empty] | Кабинет №12
| 82 | Ремонт штукатурки внутренних стен по камню известковым раствором площадью отдельных мест: до 1 м2 толщиной слоя до 20 мм | м2 | 2 |  |  | (2 / 100)*100 | 1
| 83 | Окраска водно-дисперсионными акриловыми составами высококачественная: по штукатурке стен | м2 | 49.8 |  |  | (((2,8+5,5)*3*2) / 100)*100 | 1
| 84 | Краска водно-дисперсионная акрилатная ВД-АК-116 | кг | 14.94 |  |  | 0,01494*1000 | 1
| 85 | Грунтовка акриловая ВД-АК-02 | кг | 9.96 |  |  | 0,00996*1000 | 1
Кабинет 10-1 | [9 empty] | Кабинет 10-1
| 86 | Ремонт штукатурки внутренних стен по камню известковым раствором площадью отдельных мест: до 1 м2 толщиной слоя до 20 мм | м2 | 4 |  |  | ((2*2) / 100)*100 | 1
| 87 | Окраска водно-дисперсионными акриловыми составами высококачественная: по штукатурке стен | м2 | 50.4 |  |  | (((2,9+5,5)*3*2) / 100)*100 | 1
| 88 | Краска водно-дисперсионная акрилатная ВД-АК-116 | кг | 15.12 |  |  | 0,01512*1000 | 1
| 89 | Грунтовка акриловая ВД-АК-02 | кг | 10.08 |  |  | 0,01008*1000 | 1
Холл | [9 empty] | Холл
| 90 | Очистка вручную поверхности фасадов простых от перхлорвиниловых и масляных красок: с земли и лесов ПРИМЕНИТЕЛЬНО | м2 | 58.24 |  |  | (((9,2+6+3)*3,2) / 100)*100 | 1
| 91 | Антигрибковая защита поверхностей каменных конструкций | м2 | 58.24 |  |  | (((9,2+6+3)*3,2) / 100)*100 | 1
| 92 | Средство противогрибковое Церезит СТ 99 концентрат 1 кг | кг | 17.9962 |  |  |  | 1
| 93 | Ремонт штукатурки внутренних стен по камню известковым раствором площадью отдельных мест: до 1 м2 толщиной слоя до 20 мм | м2 | 58.24 |  |  |  | 1
| 94 | Окраска водно-дисперсионными акриловыми составами высококачественная: по штукатурке стен | м2 | 58.24 |  |  |  | 1
| 95 | Краска водно-дисперсионная акрилатная ВД-АК-116 | кг | 17.472 |  |  | 0,017472*1000 | 1
| 96 | Грунтовка акриловая ВД-АК-02 | кг | 11.648 |  |  | 0,011648*1000 | 1
| 97 | Окраска водно-дисперсионными акриловыми составами высококачественная: по штукатурке стен | м2 | 8.96 |  |  | ((3,2*0,7*4) / 100)*100 | 1
| 98 | Краска водно-дисперсионная акрилатная ВД-АК-116 | кг | 2.688 |  |  | 0,002688*1000 | 1
| 99 | Грунтовка акриловая ВД-АК-02 | кг | 1.792 |  |  | 0,001792*1000 | 1
Служебное помещение 1 эт. | [9 empty] | Служебное помещение 1 эт.
| 100 | Очистка вручную поверхности фасадов простых от перхлорвиниловых и масляных красок: с земли и лесов ПРИМЕНИТЕЛЬНО | м2 | 5.4 |  |  | ((2*2,7) / 100)*100 | 1
| 101 | Антигрибковая защита поверхностей каменных конструкций | м2 | 5.4 |  |  | (5,4 / 100)*100 | 1
| 102 | Средство противогрибковое Церезит СТ 99 концентрат 1 кг | кг | 1.6686 |  |  |  | 1
| 103 | Ремонт штукатурки внутренних стен по камню известковым раствором площадью отдельных мест: до 1 м2 толщиной слоя до 20 мм | м2 | 5.4 |  |  |  | 1
| 104 | Окраска водно-дисперсионными акриловыми составами высококачественная: по штукатурке стен | м2 | 5.4 |  |  |  | 1
| 105 | Краска водно-дисперсионная акрилатная ВД-АК-116 | кг | 1.62 |  |  | 0,00162*1000 | 1
| 106 | Грунтовка акриловая ВД-АК-02 | кг | 1.08 |  |  | 0,00108*1000 | 1
Хоз. Блок | [9 empty] | Хоз. Блок
| 107 | Очистка вручную поверхности фасадов простых от перхлорвиниловых и масляных красок: с земли и лесов ПРИМЕНИТЕЛЬНО | м2 | 8 |  |  | ((4*2) / 100)*100 | 1
| 108 | Антигрибковая защита поверхностей каменных конструкций | м2 | 8 |  |  | ((4*2) / 100)*100 | 1
| 109 | Средство противогрибковое Церезит СТ 99 концентрат 1 кг | кг | 2.472 |  |  |  | 1
| 110 | Ремонт штукатурки внутренних стен по камню известковым раствором площадью отдельных мест: до 1 м2 толщиной слоя до 20 мм | м2 | 8 |  |  |  | 1
| 111 | Окраска водно-дисперсионными акриловыми составами высококачественная: по штукатурке стен | м2 | 39.68 |  |  | (((3,5+2,7)*3,2*2) / 100)*100 | 1
| 112 | Краска водно-дисперсионная акрилатная ВД-АК-116 | кг | 11.904 |  |  | 0,011904*1000 | 1
| 113 | Грунтовка акриловая ВД-АК-02 | кг | 7.936 |  |  | 0,007936*1000 | 1
Ливневая канализация | [9 empty] | Ливневая канализация
| 114 | Демонтаж: открытого приёмного лотка | м3 | 0.2912 |  |  | 0,13*0,08*28 | 1
| 115 | Устройство водоотводных лотков из композиционных полимерных материалов: весом до 10 кг/м в комплекте с решеткой (крышкой) на подготовленные основания прим. лоток стальной | м | 28 |  |  | (28 / 100)*100 | 1
| 116 | Лоток водоотводный Europartner Light DN100 80 мм стальная решетка 1 м | м | 29.26 |  |  |  | 1
| 117 | Разработка грунта вручную в траншеях глубиной до 2 м без креплений с откосами, группа грунтов: 2 | м3 | 0.12 |  |  | ((1*0,4*0,3) / 100)*100 | 1
| 118 | Разборка покрытий и оснований: асфальтобетонных | м3 | 0.04 |  |  | ((1*0,4*0,1) / 100)*100 | 1
| 119 | Укладка трубопроводов из полиэтиленовых труб диаметром: 110 мм | км | 0.001 |  |  | 1/1000 | 1
| 120 | Трубы напорные полиэтиленовые, кроме газопроводных ПЭ100, для транспортировки воды, стандартное размерное отношение SDR11, номинальный наружный диаметр 110 мм, толщина стенки 10 мм | м | 1.008 |  |  |  | 1
| 121 | Засыпка вручную траншей, пазух котлованов и ям, группа грунтов: 2 | 100 м3 | 0.0012 |  |  | (1*0,4*0,3)/100 | 1
| 122 | Устройство покрытия толщиной 3 см из холодных асфальтобетонных смесей | м2 | 0.4 |  |  | ((1*0,4) / 1000)*1000 | 1
| 123 | На каждые 0,5 см изменения толщины покрытия из холодных асфальтобетонных смесей добавлять или исключать к норме 27-06-019-01 | м2 | 0.4 |  |  | ((1*0,4) / 1000)*1000 | 1
| 124 | Смеси асфальтобетонные холодные | т | 0.17 |  |  | 0,4*250*1,7/1000 | 1
Фасад | [9 empty] | Фасад
| 125 | Ремонт штукатурки гладких фасадов по камню и бетону с земли и лесов: декоративным раствором площадью отдельных мест до 5 м2 толщиной слоя 30 мм | м2 | 10.3 |  |  | ((10+3*0,1) / 100)*100 | 1
| 126 | Окраска фасадов с лесов с подготовкой поверхности: силикатная | м2 | 180 |  |  | ((15*6*2) / 100)*100 | 1
| 127 | Краска силикатная для наружных работ Церезит CT 54 матовая цвет белый база A | л | 60 |  |  | 180/6*2 | 1
Пожарная лестница | [9 empty] | Пожарная лестница
| 128 | Очистка поверхности щетками | м2 | 17.33 |  |  | 6,75+1,7+2,0+2,88+4 | 1
| 129 | Обеспыливание поверхности | м2 | 17.33 |  |  | 6,75+1,7+2,0+2,88+4 | 1
| 130 | Огрунтовка металлических поверхностей за один раз: грунтовкой поливинилацетатной фосфатирующей | м2 | 17.33 |  |  | ((6,75+1,7+2,0+2,88+4) / 100)*100 | 1
| 131 | Растворитель для улучшения растекания акриловых, виниловых и необрастающих покрытий | л | 0.6932 |  |  | 0,0006932*1000 | 1
| 132 | Грунтовка на основе полиметилметакрилата (ПММА) для гидроизоляции металлических и керамических оснований, расход 0,3 кг/м2 при толщине слоя 0,3 мм | кг | 5.199 |  |  | 0,3*17,33 | 1
| 133 | Окраска металлических огрунтованных поверхностей: двухкомпонентной эмалью на основе поливинилхлоридных смол | м2 | 17.33 |  |  |  | 1
| 134 | Растворитель для улучшения растекания акриловых, виниловых и необрастающих покрытий | л | 1.6464 |  |  | 0,0016464*1000 | 1
| 135 | Грунт-эмаль 3 в 1 Hammerite гладкая цвет темно-серый 0.75 л/ или аналог | шт | 3 |  |  |  | 1
Кровля | [9 empty] | Кровля
| 136 | Монтаж снегозадержателя: уголкового | м | 15 |  |  | (15 / 100)*100 | 1
| 137 | Разборка мелких покрытий и обделок из листовой стали: поясков, сандриков, желобов, отливов, свесов и т.п. | м | 15 |  |  | (15 / 100)*100 | 1
| 138 | Устройство желобов: настенных | м | 15 |  |  | (15 / 100)*100 | 1
| 139 | Желоб металлический для водосточных систем, покрытие полиэстер, диаметр желоба 185 мм, длина 3000 мм | шт | 5 |  |  |  | 1
| 140 | Устройство металлической водосточной системы: колен | шт | 1 |  |  |  | 1
| 141 | Колено трубы NIKA круглое | шт | 1 |  |  |  | 1
Розетки | [9 empty] | Розетки
| 142 | Разъемы штепсельные с разделкой и включением кабеля: с экранированными парами, емкость 5х2 | шт | 1 |  |  |  | 1
| 143 | Розетка USB A+C 2,4 A SE Атлас Дизайн без рамки белая | шт | 1 |  |  |  | 1
| 144 | Рамка SE Атлас Дизайн 1 пост белая | шт | 1 |  |  |  | 1
Гидроизоляция | [9 empty] | Гидроизоляция
| 145 | Разборка облицовки стен: из керамических глазурованных плиток | м2 | 4.5 |  |  | ((15*0,3) / 100)*100 | 1
| 146 | Разборка тротуаров и дорожек из плит с их отноской и укладкой в штабель | м2 | 12 |  |  | ((15*0,8) / 100)*100 | 1
| 147 | Разработка грунта вручную в траншеях глубиной до 2 м без креплений с откосами, группа грунтов: 2 | м3 | 6 |  |  | ((15*0,5*0,8) / 100)*100 | 1
| 148 | Устройство обмазочной гидроизоляции бетонных поверхностей перекрытий в 1 слой | м2 | 7.5 |  |  | ((15*0,5) / 10)*10 | 1
| 149 | Проникающая гидроизоляция PENETRON | кг | 12.6375 |  |  |  | 1
| 150 | Гидроизоляция полимерцементная Церезит CR 166 W20 двухкомпонентная | кг | 16.14 |  |  |  | 1
| 151 | Засыпка вручную траншей, пазух котлованов и ям, группа грунтов: 2 | м3 | 1.8 |  |  | ((15*0,5*0,8-1,8-2,4) / 100)*100 | 1
| 152 | Засыпка вручную траншей, пазух котлованов и ям, группа грунтов: 1 | м3 | 2.4 |  |  | ((15*0,2*0,8) / 100)*100 | 1
| 153 | Грунт глинистый (глина) | м3 | 2.4 |  |  | 15*0,2*0,8 | 1
| 154 | Устройство оснований и покрытий из песчано-гравийных или щебеночно-песчаных смесей: однослойных толщиной 15 см | м2 | 12 |  |  | ((15*0,8) / 1000)*1000 | 1
| 155 | Смесь щебеночно-песчаная готовая, щебень из плотных горных пород М 600, номер смеси С5, размер зерен 0-40 мм | м3 | 1.8 |  |  | 15*0,8*0,15 | 1
| 156 | Устройство покрытий из тротуарной плитки, количество плитки при укладке на 1 м2: 55 шт. | м2 | 12 |  |  | ((15*0,8) / 10)*10 | 1
| 157 | Наружная облицовка по бетонной поверхности керамическими отдельными плитками: на цементном растворе колонн | м2 | 4.5 |  |  | ((15*0,3) / 100)*100 | 1
| 158 | Раствор готовый кладочный, цементный, М75 | м3 | 0.09 |  |  |  | 1
| 159 | Плитка керамическая фасадная, неглазурованная, гладкая, толщина 7 мм | м2 | 4.5 |  |  |  | 1
Раздел 3. Вывоз строительного мусора | [8 empty] | Раздел 3. Вывоз строительного мусора
| 160 | Очистка помещений от строительного мусора | т | 8.6518 |  |  | (8,65178 / 100)*100 | 1
| 161 | Затаривание строительного мусора в мешки | т | 8.6518 |  |  |  | 1
| 162 | Погрузка в автотранспортное средство: мусор строительный с погрузкой вручную | 1т груза | 8.6518 |  |  |  | 1
| 163 | Перевозка грузов IV класса автомобилями бортовыми грузоподъемностью до 20 т по дорогам с усовершенствованным (асфальтобетонным, цементобетонным, железобетонным, обработанным органическим вяжущим) дорожным покрытием на расстояние 20 км | 1т груза | 8.6518 |  |  |  | 1
Составил:
[должность, подпись (инициалы, фамилия)]
Проверил:
[должность, подпись (инициалы, фамилия)]