## Утепление потолка на паркинге -
УТВЕРЖДАЮ
______________________
"____" ________________ 2026
ВЕДОМОСТЬ ОБЪЕМОВ РАБОТ № 02-01-01
Утепление потолка в паркинге
№ п/п | Наименование | Ед. изм. | Кол. | Примечание
1 | 2 | 3 | 4 | 5
Раздел 1. Утепление потолка в паркинге |  |  |  |  | Раздел 1. Утепление потолка в паркинге
1 | Изоляция покрытий и перекрытий снизу плитами из минеральной ваты с креплением на клее и дюбелями | 100 м2 | 2.8651
2 | Плиты ROCKWOOL ТЕХ БАТТС 125 к/ф 1000x600x50 мм | м3 | 14.904
3 | Дюбель для теплоизоляции Gigant (гриб) 10x120 с металлическим гвоздём 50 шт | упак | 48
5 | Металлические модульные леса фасадного типа высотой до 16 м: установка | 100 м2 | 2.8651
6 | Металлические модульные леса фасадного типа высотой до 16 м: разборка | 100 м2 | 2.8651
7 | Оклеивание кромок стыков полиэтиленовой лентой при герметизации стыков | м | 1536
8 | Лента металлизированная AVIORA BOPP 50мм 50м, клейкая 302-017 | шт | 31
Составил: ____________________________
[должность, подпись (инициалы, фамилия)]
Проверил: ____________________________
[должность, подпись (инициалы, фамилия)]