## ЛС-02-01-01 Текущий ремонт Тима
Ведомость объёмов работ
№ п/п | № в ЛСР | Наименование работ | Ед. изм. | Кол-во | Ссылки на чертежи | Формула расчёта, расчёт объёмов работ и расхода материалов
1 | 2 | 3 | 4 | 5 | 6 | 7
Раздел 1. Текущий ремонт в здании АО "НЭСК" филиал ".Тимашевскэнергосбыт" Ейский участок, г.Ейск, ул.Б.Хмельницкого, 86 | [8 empty] | Раздел 1. Текущий ремонт в здании АО "НЭСК" филиал ".Тимашевскэнергосбыт" Ейский участок, г.Ейск, ул.Б.Хмельницкого, 86
| 1 | Разборка деревянных заполнений проемов: дверных и воротных | м2 | 11.34 |  |  | ((1,89*6) / 100)*100 | 1
| 2 | Установка блоков в наружных и внутренних дверных проемах с герметизацией пенополиуретановым герметиком: в перегородках и деревянных нерубленых стенах, площадь проема до 3 м2 | м2 | 11.34 |  |  | ((1,89*6) / 100)*100 | 1
| 2.1 | Замок врезной цилиндровый, тип ЗВ4, с защелкой | компл | 6 |  |  |  | 1
| 2.2 | Герметик пенополиуретановый (пена монтажная) универсальный, объем 850 мл | шт | 6 |  |  |  | 1
| 2.3 | Наличник гладкий из древесины хвойных пород, сечение 90х12 мм | м | 61.236 |  |  |  | 1
| 2.4 | Блок дверной деревянный внутренний распашной глухой, площадь до 2,0 м2, материал комбинированный с покрытием из натурального шпона | м2 | 11.34 |  |  |  | 1
| 2.5 | Петля накладная окрашенная, тип ПН, высота 110 мм | шт | 12 |  |  |  | 1
| 3 | Демонтаж блоков из ПВХ в наружных и внутренних дверных проемах: в каменных стенах площадью проема до 3 м2 | м2 | 5.224 |  |  | (5,224 / 100)*100 | 1
| 4 | Установка блоков из ПВХ в наружных и внутренних дверных проемах: в каменных стенах площадью проема до 3 м2 | м2 | 5.224 |  |  | (5,224 / 100)*100 | 1
| 4.1 | Блоки дверные из ПВХ | шт | 1 |  |  |  | 1
| 5 | Установка металлических дверных блоков в готовые проемы//ДЕМОНТАЖ | м2 | 4.2 |  |  |  | 1
| 6 | Установка металлических дверных блоков в готовые проемы | м2 | 4.2 |  |  |  | 1
| 6.1 | Блок дверной стальной внутренний однопольный, с замком-защелкой, без доводчика, площадь 2,1 м2 | м2 | 4.2 |  |  |  | 1
| 7 | Установка уголков ПВХ на клее | м | 21 |  |  | (21 / 100)*100 | 1
| 7.1 | Уголки из ПВХ, размеры 15х15 мм | м | 21 |  |  | (21 / 10)*10 | 1
| 8 | Штукатурка поверхностей оконных и дверных откосов по бетону и камню: плоских | м2 | 2.79 |  |  | (2,79 / 100)*100 | 1
| 9 | Штукатурка поверхностей внутри здания известковым раствором улучшенная: по камню и бетону стен | м2 | 10.79 |  |  | (10,79 / 100)*100 | 1
| 10 | Окраска водно-дисперсионными акриловыми составами высококачественная: по штукатурке стен | м2 | 76 |  |  | (76 / 100)*100 | 1
| 10.1 | Краска водно-дисперсионная акрилатная ВД-АК-116 | кг | 22.8 |  |  | 0,0228*1000 | 1
| 10.2 | Грунтовка акриловая ВД-АК-02 | кг | 15.2 |  |  | 0,0152*(1000) | 1
| 11 | Оклейка стен поливинилхлоридной декоративно-отделочной самоклеющейся пленкой: по листовым материалам// Поклейка тонировочной пленки на дверь ПВХ | м2 | 6 |  |  | (6 / 100)*100 | 1
| 11.1 | Тонировочная пленка Solarnex NR CLASSIC 15% (или аналог) | рулон | 1 |  |  |  | 1
| 12 | Смена: умывальников | шт | 4 |  |  | (4 / 100)*100 | 1
| 12.1 | Умывальник полуфарфоровый и фарфоровый прямоугольный с кронштейнами, сифоном бутылочным из латуни, выпуском, одно отверстие под смеситель, смеситель с центральным подводом, набортный с одной рукоятью, излив с аэратором, вынос излива 220 мм, плоский излив, размеры 450х330х150 мм | компл | 4 |  |  |  | 1
| 13 | Установка смесителей | шт | 4 |  |  | (4 / 10)*10 | 1
| 13.1 | Смеситель для мойки и умывальника, однорукояточный, центральный, набортный, с поворотным изливом, с аэратором, вынос излива 220 мм, диаметр излива 16 мм | компл | 4 |  |  |  | 1
| 14 | Смена: унитазов типа "Компакт" | шт | 2 |  |  | (2 / 100)*100 | 1
| 14.1 | Унитаз керамический напольный в комплекте с бачком, с косым выпуском, с цельноотлитой полочкой, размеры 330х606х780 мм | компл | 2 |  |  |  | 1
| 15 | Смена: гибких подводок | шт | 6 |  |  | (6 / 100)*100 | 1
| 15.1 | Подводки гибкие армированные резиновые, диаметр 15 мм, длина 600 мм | шт | 6 |  |  | (6 / 10)*10 | 1
| 16 | Установка туалетных полочек Установка туалетных зеркал | шт | 4 |  |  | (4 / 10)*10 | 1
| 16.1 | Зеркало Silver Mirrors50х60 см прямоугольное |  | 4 |  |  |  | 1
| 17 | Улучшенная окраска масляными составами по дереву: заполнений дверных проемов | м2 | 6.25 |  |  | (6,25 / 100)*100 | 1
| 17.1 | Грунт эмаль по ржавчине молотковая 3в1 WOLLTON 1.9кг | шт | 1 |  |  |  | 1
| 18 | Разборка покрытий полов: из керамогранитных плит | м2 | 5 |  |  | (5 / 100)*100 | 1
| 19 | Устройство покрытий из плит керамогранитных размером: 60х60 см | м2 | 5 |  |  | (5 / 100)*100 | 1
| 19.1 | Клей монтажный сухой для внутренних и наружных работ на основе цементного вяжущего, для плитки, керамогранита, мозаики, камня | т | 0.06 |  |  |  | 1
| 19.2 | Плитка керамогранитная, неполированная, многоцветная, толщина 9 мм | м2 | 5.1 |  |  |  | 1
| 20 | Замена элементов облицовки потолков: реечных без замены каркаса | м2 | 14.4 |  |  | ((0,6*0,6*40) / 100)*100 | 1
| 20.1 | Потолочная плита Armstrong 600x600x12 мм | м2 | 14.4 |  |  |  | 1
| 21 | Смена светильников: с люминесцентными лампами | шт | 26 |  |  | (26 / 100)*100 | 1
| 21.1 | Светильник офисный Призма 36 Вт LED 6500 К 595х595х19 мм | шт | 26 |  |  |  | 1
| 22 | Разъемы штепсельные с разделкой и включением кабеля: с экранированными парами, емкость 5х2 | шт | 1 |  |  |  | 1
| 22.1 | Розетка USB SE Атлас Дизайн A+C 45 Вт QC PD без рамки белая |  | 1 |  |  |  | 1
| 22.2 | Рамка SE Атлас Дизайн 1 пост белая |  | 1 |  |  |  | 1
| 23 | Очистка помещений от строительного мусора | т | 3.1 |  |  | (3,1 / 100)*100 | 1
| 24 | Затаривание строительного мусора в мешки | т | 3.1 |  |  |  | 1
Ремонт цоколя | [9 empty] | Ремонт цоколя
| 25 | Отбивка штукатурки с поверхностей: стен и потолков кирпичных | м2 | 3 |  |  | ((0,5*6) / 100)*100 | 1
| 26 | Обработка каменных, бетонных, кирпичных и деревянных поверхностей антисептиком | м2 | 3 |  |  | (3 / 100)*100 | 1
| 26.1 | Антисептик для древесины, бетона, камня, кирпича, для наружных и внутренних работ, плотность при 20 °C 1,01-1,02 г/см3, температура при обработке от 0 до +50 °C, температура при эксплуатации от -50 до +110 °C | кг | 3.6 |  |  | 1,2*3 | 1
| 27 | Ремонт штукатурки гладких фасадов по камню и бетону с земли и лесов: цементно-известковым раствором площадью отдельных мест более 5 м2 толщиной слоя до 20 мм | м2 | 3 |  |  | (3 / 100)*100 | 1
| 27.1 | Смеси сухие цементно-песчаные штукатурные для поверхностей из бетона, цемента, керамики и кирпича, В15 (М200), F100, W4, крупность заполнителя до 0,63 мм, расход 16,0 кг/м2 при толщине слоя 10 мм | кг | 48 |  |  | 16*3 | 1
| 28 | Сплошная шпаклевка ранее оштукатуренных поверхностей цементно-поливинилацетатным составом: с лесов и земли | м2 | 3 |  |  | (3 / 100)*100 | 1
| 28.1 | Шпатлевка акриловая универсальная водостойкая с содержанием минерального наполнителя и модифицирующих добавок для внутренних и наружных работ по всем видам поверхностей, герметизации швов и трещин до 7 мм, температура применения от +7 °C, расход 1,40 кг/м2 при толщине слоя 1 мм | т | 0.0042 |  |  | 1,4*3/1000 | 1
| 29 | Огрунтовка ранее окрашенных фасадов под окраску перхлорвиниловыми красками: простых с земли и лесов | м2 | 3 |  |  | (3 / 100)*100 | 1
| 30 | Окраска перхлорвиниловыми красками по подготовленной поверхности фасадов: простых за 2 раза с земли и лесов | м2 | 3 |  |  | (3 / 100)*100 | 1
| 30.1 | Краска водно-дисперсионная акрилатная Краска колерованная | т | 0.001614 |  |  |  | 1
Раздел 2. Ремонт кровли | [8 empty] | Раздел 2. Ремонт кровли
| 31 | Разборка мелких покрытий и обделок из листовой стали: поясков, сандриков, желобов, отливов, свесов и т.п. | м | 71.5 |  |  | (71,5 / 100)*100 | 1
| 32 | Смена: воронок водосточных труб с земли, лестниц или подмостей | шт | 1 |  |  | (1 / 100)*100 | 1
| 33 | Смена существующих рулонных кровель на покрытия из наплавляемых рулонных материалов: в два слоя | м2 | 265 |  |  | (265 / 100)*100 | 1
| 33.1 | Мастика гидроизоляционная ТЕХНОНИКОЛЬ № 24 МГТН, 20 кг (1кг/м2 в один слой) | шт | 13 |  |  |  | 1
| 33.2 | Материалы рулонные кровельные для верхнего слоя 10м2 | рулон | 30 |  |  |  | 1
| 33.3 | Материалы рулонные кровельные для нижних слоев 10м2 | рулон | 31 |  |  |  | 1
| 34 | Устройство примыканий кровель из наплавляемых материалов к стенам и парапетам высотой: до 600 мм без фартуков | м | 71.5 |  |  | (71,5 / 100)*100 | 1
| 34.1 | Материалы рулонные кровельные для верхнего слоя 10м2 | рулон | 18 |  |  |  | 1
| 35 | Устройство поясков, сандриков, подоконных отливов из листовой стали | м | 72 |  |  | (72 / 100)*100 | 1
| 35.1 | Отлив из оцинкованной стали | м | 44 |  |  |  | 1
| 35.2 | Отлив из оцинкованной стали серый (20*70*200мм) | м | 36 |  |  |  | 1
| 35.3 | Анкер 6*60мм | шт | 150 |  |  |  | 1
| 35.4 | Саморезы 3,5*19мм ПШ | упак | 1 |  |  |  | 1
| 36 | Ремонт цементной стяжки площадью заделки: свыше 0,5 до 1,0 м2 | мест | 35 |  |  | (35 / 100)*100 | 1
| 36.1 | Смеси сухие бетонные ремонтные наливные, класс В60 (М800), F400, W16, безусадочные, быстротвердеющие | кг | 1348 |  |  |  | 1
Составил:
[должность, подпись (инициалы, фамилия)]
Проверил:
[должность, подпись (инициалы, фамилия)]