## Ремонтные работы на 9 этаже 3 3
Ведомость объёмов работ
№ п/п | № в ЛСР | Наименование работ | Ед. изм. | Кол-во | Ссылки на чертежи | Формула расчёта, расчёт объёмов работ и расхода материалов
1 | 2 | 3 | 4 | 5 | 6 | 7
Раздел 1. Ремонтные работы на 9 этаже | [8 empty] | Раздел 1. Ремонтные работы на 9 этаже
Подготовительные и укрывочные работы (в т.ч. Укрывочные материалы) | [9 empty] | Подготовительные и укрывочные работы (в т.ч. Укрывочные материалы)
| 1 | Установка пароизоляционного слоя из: пленки полиэтиленовой (без стекловолокнистых материалов) | м2 | 266 |  |  | (266 / 100)*100 | 1
| 1.1 | Пленка оберточная полиэтиленовая, толщина 0,6 мм | м2 | 305.9 |  |  |  | 1
| 2 | Демонтаж пароизоляционного слоя из: пленки полиэтиленовой (без стекловолокнистых материалов) | м2 | 266 |  |  | (266 / 100)*100 | 1
Обрезка травертина по периметру (ресепшен, декоративные панели, латунный молдинг) | [9 empty] | Обрезка травертина по периметру (ресепшен, декоративные панели, латунный молдинг)
| 3 | Резка гранитных и бетонных малоразмерных плит в построечных условиях | м | 40 |  |  | (40 / 100)*100 | 1
Демонтаж травертина толщиной 20мм | [9 empty] | Демонтаж травертина толщиной 20мм
| 4 | Демонтаж стен плитами из мрамора или травертина (полированного) толщиной 25 мм при числе плит в 1 м2: до 4 | м2 | 96 |  |  | (96 / 100)*100 | 1
Вывоз мусора строительного | [9 empty] | Вывоз мусора строительного
| 5 | Погрузка в автотранспортное средство: мусор строительный с погрузкой вручную | 1т груза | 4.374 |  |  | 4374/1000 | 1
| 6 | Перевозка грузов I класса автомобилями бортовыми грузоподъемностью до 20 т по дорогам с усовершенствованным (асфальтобетонным, цементобетонным, железобетонным, обработанным органическим вяжущим) дорожным покрытием на расстояние 15 км | 1т груза | 4.374 |  |  | 4374/1000 | 1
| 7 | Разгрузка с автотранспортного средства: мусор строительный с погрузкой вручную | 1т груза | 4.374 |  |  | 4374/1000 | 1
Демонтаж / Монтаж декоративных панелей и композитного обрамления на лифтовой | [9 empty] | Демонтаж / Монтаж декоративных панелей и композитного обрамления на лифтовой
| 8 | Демонтаж оконных и дверных откосов декоративным бумажно-слоистым пластиком или листами из синтетических материалов на клее | м2 | 28 |  |  | (28 / 100)*100 | 1
| 9 | Облицовка оконных и дверных откосов декоративным бумажно-слоистым пластиком или листами из синтетических материалов на клее | м2 | 28 |  |  | (28 / 100)*100 | 1
Демонтнаж плитнуса напольного | [9 empty] | Демонтнаж плитнуса напольного
| 10 | Демонтаж стальных плинтусов из гнутого профиля | м | 50 |  |  | (50 / 100)*100 | 1
| 11 | Монтаж стальных плинтусов из гнутого профиля | м | 50 |  |  | (50 / 100)*100 | 1
| 11.1 | Профиль скругляющий алюминиевый окрашенный для соединений стена-потолок чистых помещений, размеры 82х50 мм, толщина 2 мм | м | 50 |  |  |  | 1
| 11.2 | ПТ-60 черный плинтус аллюминевый | м | 50 |  |  |  | 1
| 12 | Обеспыливание поверхности | м2 | 96 |  |  |  | 1
Грунтовка поверхности под стяжку | [9 empty] | Грунтовка поверхности под стяжку
| 13 | Нанесение водно-дисперсионной грунтовки на поверхности: пористые (камень, кирпич, бетон и т.д.) | м2 | 96 |  |  | (96 / 100)*100 | 1
| 13.1 | Грунтовка акрилатная водно-дисперсионная для защиты бетонных, кирпичных поверхностей, для внутренних и наружных работ, массовая доля нелетучих веществ 5-12 %, плотность 1,0 г/см3, расход 0,1-0,2 кг/м2 | л | 20 |  |  |  | 1
| 14 | Устройство стяжек: из самовыравнивающейся смеси на цементной основе, толщиной 3 мм | м2 | 96 |  |  | (96 / 100)*100 | 1
| 14.1 | Устройство стяжек: на каждый последующий слой толщиной 1 мм добавлять к норме 11-01-011-09 | м2 | 96 |  |  | (96 / 100)*100 | 1
| 14.2 | Смеси сухие быстротвердеющие на цементной основе для выравнивания основания пола, наливного типа, класс В15 (М200), крупность заполнителя до 0,32 мм, расход 17 кг/м2 при толщине слоя 10 мм | т | 4.32 |  |  |  | 1
| 14.3 | Маяки реперные для наливных полов Vetonit 0,6 мм | шт | 20 |  |  |  | 1
| 15 | Нанесение водно-дисперсионной грунтовки на поверхности: пористые (камень, кирпич, бетон и т.д.) | м2 | 96 |  |  | (96 / 100)*100 | 1
| 15.1 | Грунтовка акрилатная водно-дисперсионная для защиты бетонных, кирпичных поверхностей, для внутренних и наружных работ, массовая доля нелетучих веществ 5-12 %, плотность 1,0 г/см3, расход 0,1-0,2 кг/м2 | л | 20 |  |  |  | 1
| 16 | Устройство покрытий из плит керамогранитных размером: 60х60 см | м2 | 96 |  |  | (96 / 100)*100 | 1
| 16.1 | Керамогранит 80х80х11 Magmas или аналог | м2 | 97.92 |  |  |  | 1
| 16.2 | Рейка строганная сухая хвойных пород (ель, сосна), длина 2-3 м, размеры 8х18 мм | м3 | 0.0096 |  |  |  | 1
| 16.3 | Клей для керамогранита Церезит CM 17 25 кг | шт | 24 |  |  |  | 1
| 16.4 | Затирка для швов до 10 Мм. Водоотталкивающая Ceresit Се 40 Aquastatic 41 Натура 2 Кг. | шт | 13 |  |  |  | 1
Составил:
[должность, подпись (инициалы, фамилия)]
Проверил:
[должность, подпись (инициалы, фамилия)]