## ЛСР по форме №4
Приложение № 2
к договору №______ от ________
СОГЛАСОВАНО: | [7 empty] | УТВЕРЖДАЮ:
______________ | [7 empty] | ____________
" _____ " ________________ 2020 г. | [7 empty] | "______ " _______________2020 г.
(наименование стройки)
ЛОКАЛЬНЫЙ СМЕТНЫЙ РАСЧЕТ №
(локальная смета)
на | устройство структурированных кабельных систем в помещениях центра по работе с потребителями филиала АО "НЭСК" "Краснодарэнергосбыт"по адресу: г. Краснодар, ул. Покрышкина, д. 25/А, корп. 2
(наименование работ и затрат, наименование объекта)
Основание:
| Сметная стоимость монтажных работ _______________________________________________________________________________________________ |  | ___________________________140,935 87 |  | тыс. руб.
| Средства на оплату труда _______________________________________________________________________________________________ |  | ___________________________0,564 |  | тыс. руб.
| Сметная трудоемкость _______________________________________________________________________________________________ |  | _______________________________________________________________________________________________55,68 |  | чел.час
Составлен(а) в текущих (прогнозных) ценах по состоянию на ______________
№ пп | Шифр и номер позиции норматива | Наименование работ и затрат, единица измерения | Количество | Стоимость единицы, руб. |  | Общая стоимость, руб. |  |  | Затраты труда рабочих, чел.-ч, не занятых обслуживанием машин
|  |  |  | всего | эксплуата- ции машин | Всего | оплаты труда | эксплуата- ция машин
|  |  |  | оплаты труда | в т.ч. оплаты труда |  |  | в т.ч. оплаты труда | на единицу | всего
1 | 2 | 3 | 4 | 5 | 6 | 7 | 8 | 9 | 10 | 11
Раздел 1. Новый Раздел
1 | ФЕРм08-03-591-09 Приказ Минстроя России от 30.12.2016 №1039/пр | Розетка штепсельная: утопленного типа при скрытой проводке (100 шт) | 0.2 | 415,77 347,71 | 5,84 0,8 | 83.15 | 69.54 | 1,17 0,16 | 35.052 | 7.01
2 | прайс | Розетка PC/RJ45 1 мод. UTP кат.5e Mosaic/Legrand (шт) МАТ=549,00/1,2/6,98 | 20 | 65,54 549,00/1,2/6,98 |  | 1310.8
3 | прайс | ITK Модуль Keystone Jack кат.5E, UTP, IDC Dual, горизонтальная заделка (шт) МАТ=68,00/1,2/6,98 | 20 | 8,12 68,00/1,2/6,98 |  | 162.4
4 | прайс | Коннектор RG45 (шт) МАТ=9,00/1,2/6,98 | 20 | 1,07 9,00/1,2/6,98 |  | 21.4
5 | ФЕРм08-02-390-03 Приказ Минстроя России от 30.12.2016 №1039/пр | Короба пластмассовые: шириной до 120 мм (100 м) | 0.35 | 349,45 255,69 | 0,48 0,22 | 122.31 | 89.49 | 0,17 0,08 | 26.8864 | 9.41
6 | прайс | Кабель-канал 100x50мм METRA (м) МАТ=410,00/1,2/6,98 | 35 | 48,95 410,00/1,2/6,98 |  | 1713.25
7 | прайс | Перегородка для к/к METRA (м) МАТ=103,00/1,2/6,98 | 35 | 12,3 103,00/1,2/6,98 |  | 430.5
8 | прайс | Накладка профиля 100х50 METRA (шт) МАТ=66,00/1,2/6,98 | 1 | 7,88 66,00/1,2/6,98 |  | 7.88
9 | прайс | Заглушка 100x50 мм METRA (шт) МАТ=113,00/1,2/6,98 | 2 | 13,49 113,00/1,2/6,98 |  | 26.98
10 | прайс | Плоский угол 100х50 METRA (шт) МАТ=296,00/1,2/6,98 | 3 | 35,34 296,00/1,2/6,98 |  | 106.02
11 | прайс | Внутренний угол 100x50мм METRA (шт) МАТ=321,00/1,2/6,98 | 2 | 38,32 321,00/1,2/6,98 |  | 76.64
12 | ФЕРм08-02-399-01 Приказ Минстроя России от 30.12.2016 №1039/пр | Провод в коробах, сечением: до 6 мм2 (100 м) | 0.35 | 50,66 35,06 | 2,78 0,41 | 17.73 | 12.27 | 0,97 0,14 | 3.7294 | 1.31
13 | ФССЦ-21.1.04.01-0006 Приказ Минстроя России от 30.12.2016 №1039/пр | Кабель компьютерный (витая пара) FTP10-C3-SOLID- INDOOR EuroLine (1000 м) | 0.18 | 9233.2 |  | 1661.98
14 | ФЕРм10-04-066-03 Приказ Минстроя России от 30.12.2016 №1039/пр | Щит распределительный (шт) | 1 | 437,98 392,78 |  | 437.98 | 392.78 |  | 37.95 | 37.95
15 | ФССЦ-62.1.02.23-0023 Приказ Минстроя России от 30.12.2016 №1039/пр | Щиты питания автоматики типа ЩА размером 800х600х500 мм (шт) | 1 | 9425.85 |  | 9425.85
Итого прямые затраты по смете в базисных ценах | [5 empty] | 15604.87 | 564.08 | 2,31 0,38 |  | 55.68
Накладные расходы | [5 empty] | 524.46
Сметная прибыль | [5 empty] | 366.9
Итоги по смете:
Электромонтажные работы на других объектах | [5 empty] | 6015.73 |  |  |  | 17.73
Монтаж радиотелевизионного и электронного оборудования | [5 empty] | 10480.5 |  |  |  | 37.95
Итого | [5 empty] | 16496.23 |  |  |  | 55.68
перевод в текущие цены (4 кв. 2019 г.) 16 496,23 * 6,98 | [5 empty] | 115143.69
Справочно, в базисных ценах:
Материалы | [5 empty] | 15038.48
Машины и механизмы | [5 empty] | 2.31
ФОТ | [5 empty] | 564.46
Накладные расходы | [5 empty] | 524.46
Сметная прибыль | [5 empty] | 366.9
Непредвиденные затраты 2% | [5 empty] | 2302.87
Итого с непредвиденными | [5 empty] | 117446.56
НДС 20% | [5 empty] | 23489.31
ВСЕГО по смете | [5 empty] | 140935.87 |  |  |  | 55.68
Составил: ___________________________
(должность, подпись, расшифровка)
Проверил: ___________________________
(должность, подпись, расшифровка)